## 表格_20260310
东莞市园林绿化工程设计审查要点表
项目名称： |  |  | 审查日期：
审查类别 | 审查项目 | 审查要点 | 判定标准 | 备注 | 审查意见（合格 / 不合格 / 不涉及，可列出具体修改建议）
基础材料审查 | 立项与规划文件 | 项目立项批复 / 免办立项依据 | 有对应文件（复印件加盖公章） | 无立项手续需提供主管部门正式依据
基础材料审查 | 用地与施工图纸 | 规划红线图 / 用地范围图、施工总平面图 | 图纸清晰，用地范围与审批文件一致 | 免规划许可需提供用地范围相关依据
基础材料审查 | 设计方案文件 | 签章齐全的设计方案（纸质 + 电子档） | 文本签章完整，电子档为可用格式（CAD / 效果图等） | /
基础材料审查 | 树木相关意见 | 古树名木保护、树木迁移 / 砍伐意见 | 涉及的需提供主管部门 / 专家书面意见 | 未涉及则无需提供，直接标注 “不涉及”
基础材料审查 | 资质与专章 | 设计单位资质证书、树木保护专章 | 资质证书复印件加盖公章；涉及树木保护 / 迁移的设计方案需单独设树木保护专章 | 未涉及树木保护则无需专章
用地合规性审查 | 用地性质 | 耕地 / 农地、城市绿线使用要求 | 未占用耕地、农地；城市绿线内用地未改作他用 | 图纸中用地范围无违规标注，与规划性质一致
用地合规性审查 | 绿地率指标 | 各类绿地率达标要求 | 公园≥65%、城市道路≥15%、广场≥35% | 按项目用地类型直接核对图纸标注数值
用地合规性审查 | 用地范围一致性 | 设计范围与审批文件匹配 | 设计用地范围与立项批复、规划红线图完全一致 | 无超范围设计标注，边界清晰
植物设计审查 | 树种选用 | 名录内树种使用要求 | 选用树种均在《广东省城市绿化适用树种名录》《东莞市主要乡土树种推荐名录》内 | 名录外树种需提供专家论证意见，无则判定不合格
植物设计审查 | 禁用 / 检疫植物 | 外来入侵物种、植物检疫要求 | 1. 未使用《重点管理外来入侵物种名录》内植物 | 无引进植物则无需检疫证
2. 外省市 / 国外引进植物需提供正规植物检疫证
植物设计审查 | 儿童区域植物 | 儿童活动场地周边植物配置 | 儿童场地内及周边未配置有毒、有刺、易对儿童造成伤害的植物 | 图纸中儿童区域植物种类标注清晰
植物设计审查 | 消防区域绿化 | 消防车道 / 登高面旁绿化要求 | 绿化种植未遮挡、妨碍消防车停靠、操作及登高作业 | 绿化种植与消防区域保持安全距离，图纸标注清晰
植物设计审查 | 植物与电力线距离 | 植物与架空电力线垂直安全距离 | ＜1kV≥1m、1-10kV≥1.5m、35-110kV≥3m（更高电压按国标规范执行） | 按图纸标注电压等级直接核对数值
古树名木与大树保护审查 | 古树名木保护 | 保护措施与审批意见（含水文、地形） | 1. 落实主管部门古树名木保护书面意见，无违规迁移、砍伐 | 保护范围、水文 / 地形防护方案在图纸中明确标注
2. 针对水位、地形变化设计专项保护措施
古树名木与大树保护审查 | 大树保护 | 胸径≥20cm 大树保护措施 | 有明确防护措施（避让施工、根系保护、水文影响防护等） | 图纸中标注大树位置及全套保护方案
古树名木与大树保护审查 | 施工与环境避让 | 地形 / 建筑施工、水文变化与古树名木避让要求 | 1. 施工范围严格避让古树名木保护范围，未破坏树木根系排水条件 | 涉及水系改造、大面积挖填方、降水施工的，需单独附古树水文保护说明
2. 不改变古树周边原有地下水位、地表汇水 / 排水走向
3. 地形塑造不造成古树周边积水、水土流失
园建设计安全审查 | 消防通道指标 | 消防通道宽度、转弯半径要求 | 消防通道宽度≥4m，转弯半径≥9m | 图纸中直接标注数值，按数值核对
园建设计安全审查 | 无障碍设施 | 公园 / 广场无障碍设施配置 | 公园、广场的出入口、主园路、公共厕所、公共停车场按规范设置无障碍设施 | 图纸中有明确的无障碍设施位置标注
园建设计安全审查 | 儿童 / 水体安全 | 儿童设施、水体岸边防护要求 | 1. 儿童活动场地设施无尖角、硬刺等安全隐患 | 防护设施类型、位置在图纸中标注
2. 水体岸边有活动场地的区域设置防护设施
园建设计安全审查 | 行洪通道要求 | 行洪通道内建设内容要求 | 行洪通道内未设计妨碍行洪的建筑、小品、构筑物等设施 | 图纸中行洪通道范围无违规建设标注
园建设计安全审查 | 绿地建筑占比 | 绿地 / 公园建筑面积控制指标 | 1. 除公园外，城市绿地内建筑占地面积≤陆地总面积 2% | 按图纸标注的面积数值直接核算
2. 公园总建筑面积≤建筑占地面积 1.5 倍
园建设计安全审查 | 透水铺装要求 | 透水铺装使用标准 | 透水铺装（园路、广场等）标注满足荷载、防滑的使用功能要求 | 图纸中铺装类型及技术要求标注清晰
用水与排水设计审查 | 节水灌溉方式 | 绿化灌溉类型要求 | 采用喷灌、微喷灌、滴灌、渗灌等高效节水灌溉方式 | 图纸中标注具体灌溉方式，无传统漫灌设计
用水与排水设计审查 | 雨水排放设计 | 雨水口设置、雨水排放走向 | 1. 室外雨水口设置在雨水控制利用设施末端 | 排水走向、雨水口位置标注清晰
2. 超雨水径流控制要求的降雨，溢流排入市政雨水管渠
用水与排水设计审查 | 加压供水设备 | 水源水压 / 流量保障措施 | 用水水源水压、流量不稳定的，设计有加压供水设备 | 未涉及水压 / 流量问题则无需核对，标注 “不涉及”
土壤与种植条件审查 | 栽植与用土要求 | 栽植穴尺寸、设计用土适配性（量化指标） | 1. 栽植穴：乔木穴直径≥胸径 6-8 倍、深度≥胸径 4-6 倍；灌木穴直径 / 深度≥冠幅 1/2；裸根苗穴比土球大 20-30cm | 1. 图纸需标注栽植穴尺寸、种植土核心指标
|  |  | 2. 种植土：pH 值 5.5-8.5、含盐量≤1.5g/kg、有机质≥12g/kg，无明显建筑垃圾 / 塑料杂物 | 2. 排水层仅针对排水不良地段，无则无需设计
3. 栽植穴底部平整，松土厚度≥20cm；低洼 / 积水地段设计 10-15cm 碎石 / 陶粒排水层
土壤与种植条件审查 | 乔木覆土深度 | 地下空间顶面乔木覆土要求 | 地下空间顶面种植乔木的区域，覆土深度≥1.5m | 图纸中标注覆土深度具体数值
土壤与种植条件审查 | 土壤检测 | 现状土壤检测报告要求 | 1. 有检测报告的，报告显示种植土指标达标 | 未检测则无需提供报告，仅核对图纸标注即可
2. 无检测报告的，设计方案需标注种植土 pH / 含盐量 / 有机质核心值并说明适配性
电气设计审查 | 照明设计要求 | 照明风格与控制模式 | 1. 照明设计风格与景观设计风格保持一致 | 图纸中照明设计说明有明确标注
2. 标注有平时、一般节日、重大节日等多种照明控制模式
电气设计审查 | 防雷措施 | 易雷击区域防雷设计 | 公园游憩平台、古树名木周边、空旷地带等易发生雷电灾害的场所，设计有综合防雷措施 | 图纸中有防雷设施位置、类型标注
审查人签名：